## 预算
鄂尔多斯市司法局话筒及配套设备采购清单
序号 | 名称 | 设备功能要求 | 数量 | 单位 | 单价 | 小计 | 备注
合计 |  | 大写： | 小写：
1 | 数字智能会议控制器 | 1.核心器件全部采用国产芯片，内置专业DSP处理器 2.具备双机热备份功能 3.支持扩展主机进行级联 4.采用数字音频算法处理技术，有效防止反馈和干扰 5.采用加密数字会议通讯协议系统保证会议的私密性和安全性 6.配备LCD显示屏，显示系统菜单和主机状态等信息 7.支持对系统输入、输出数字音量进行调节 8.至少4路会议单元输入输出端口，至少2路卡侬音频输出接口，2路凤凰端子音频输出接口，系统的扩展灵活 9.多样化的软件模块，可实现多种工作模式、签到/投票表决、自定义主席单元、通知消息、话筒翻转、时间设置、摄像跟踪、中控控制等功能，未来可轻松扩展新功能 10.支持通过电脑使用实现会议系统的后台控制、拓展、级联 11.支持通过话筒主机自定义主席机配置功能 12.多路音频线路输入输出，可独立调节噪声门、增益、相位、静音等 13.每路输出都有独立的压限器，其启动时间、释放时间与阈值可调整 14.可配置多通道的音频输入或输出设备，使得系统的扩展更加灵活 15.内嵌摄像智能跟踪模块，实现摄像自动切换、跟踪、控制功能 16.通过配置各种类型的会议设备，可满足多样化的用户需求 17.DSP模块化，实现话筒和音箱的分区处理和控制，充分抑制啸叫 18.系统具有自动修复功能，支持线路的“热插拔” 19.输出频率响应：20Hz-20KHz 20.信噪比：>100dB 21.总谐波失真：≤0.05% | 1 | 台
2 | 数字会议话筒单元 | 1.核心器件全部采用国产芯片，采用高保真拾音咪杆设计 2.高保真麦克风音头，具备超指向性，保证收音效果 3.具备强抗手机干扰能力 4.具备话筒开关键，能够消除杂音 5.配合其他设备，可实现摄像机自动跟踪功能 6.可根据现场需要，临时定义任意单元为主席单元 7.具备呼叫联动功能，可远程通知会保人员提供服务 8.系统具有自动修复功能，支持线路的“热插拔” 9.输出频率响应：20Hz-20KHz 10.信噪比：>70dB 11.具备耳机输出接口 12.话筒类型：桌面方管话筒 13.连接方式：会议专用连接线缆 14.指向特性：超心型 | 8 | 只
3 | 反馈抑制器 | 1.具有全自动检测啸叫点功能，对声音进行高速反馈处理，提高声音的保真度 2.实现全自动反馈消除和声场校正，实时响应，能够全自动化操作 3.支持卡侬、大二芯等类型信号输入 4配有显示屏，显示输入信号电平。 5.支持输出增益调节、输出声音过载显示、一键反馈启用等功能。可以增加输出增益，增加麦克风拾音距离。 6.具备不少于4路卡农、大二芯信号和复合插头信息化输入 7.支持多路话筒自动混音功能，具有直通话筒功能 8.支持输入48V幻象供电 9.支持输入独立的增益调节功能； 10.具有不少于2路卡农信号输出，带独立的增益调节功能 11.频率响应：20Hz-20KHz 12.信噪比：>105dB 13.谐波失真：<0.1%(1KHz) | 1 | 台
4 | 话筒单元链接主缆 | 1.用于会议系统主机与话筒之间的连接 2.线芯：6芯 3.屏蔽：绕线+铝箔 4.线长：20米 | 2 | 条
5 | 话筒单元链接T型线 | 1.会议系统T型线，用于话筒手拉链接 2.直径：5.5mm 3.屏蔽：绕线+铝箔 4.线长：2米+1米 | 8 | 条
6 | 安装调试 | 1.供货方负责新购设备安装调试以及与现有设备的连接调试 2.所有设备必须与司法局现有设备调试至正常运转 3.供货方根据指挥中心现有情况合理布设设备和线路，部分线路需安装至地面下 | 1 | 项