## 预算
鄂尔多斯市司法局行政执法监督工作调度会议室音响话筒等设备采购清单
序号 | 名称 | 品牌 | 型号 | 设备功能要求 | 数量 | 单位 | 单价 | 小计 | 备注
合计 |  |  |  | 大写： | 小写：
1 | 会议音响 |  |  | 额定功率：不小于100W；峰值功率：不小于200W频率响应：4HZ-19KHZ额定阻抗：6Ω灵敏度：98±5dB(1W/1M) | 4 | 只
2 | 调音台 |  |  | 1.可提供48V幻象电源 2.提供不少于4路Mic输入接口，接口兼容线路输入。 3.提供不少于4组立体线性输入 4.单声道输入通道设有3段EQ 5.输出接口：不少于立体声主输出、不少于1组辅助输出，提供立体声监听输出、耳机监听输出等 6.内置DSP效果器，提供不少于30种预设效果 | 1 | 台
3 | 功率放大器 |  |  | 1.额定功率≥400W 2.峰值≥800W 3.具备软启动和低通的功能 4.具备连接机柜安装 5.谐波失真：<0.1%(1KHz) | 2 | 台
4 | 会议话筒 |  |  | 1.话筒使用有线连接 2.可显示话筒工作状态 3.话筒头部使用单指向高灵敏度电容咪芯，保证声音高保真 4.电磁干扰 5.话筒带含显示屏，可显示话筒状态、讯号强度等 6. 主席单元，带有优先键；代表单元发言可受主席单元控制 | 19 | 个
5 | 话筒主机 |  |  | 1.可以对多路话筒音量进行控制 2.具备防啸叫功能 3.具备抗电磁干扰设计 4.支持主席单元和代表单元。 5.可设置主席专用、限制发言、先进先出等发言功能 6.可配合视像跟踪主机，相互通讯实现视像跟踪功能 | 1 | 套
6 | 全自动反馈抑制器 |  |  | 1.自动数字高速反馈抑制器 2.输入：支持不少于2路输入和不少于2路路会议系统输入 3.可对输入增益进行调节，可调节拾音距离 4.效果稳定，高保真 | 1 | 套
7 | 时序电源 |  |  | 1.包含不少于8路开关通道，可设置延时开启和关闭时间 2.支持多台设备级联顺序控制 3.可实现远程集中控制 4.具备欠压、超压、过流检测等功能 | 1 | 台
8 | 音箱支架 |  |  | 全金属音箱壁架 材料：钢材 | 4 | 套
9 | 音响线 |  |  | 国标 | 2 | 盘
10 | 机柜 |  |  | 尺寸:600X600X，高度不小于1200mm 颜色:黑色容量:22U 固定板不少于1块 | 1 | 套
11 | 断路保护器 |  |  | 国标 | 5 | 个
12 | 电源电缆 |  |  | 2.5平方截面 国标 | 100 | 米
13 | 通道改造 |  |  | 材料人工 | 50 | 米
14 | 安装调试（包含辅材） |  |  | 1.供货方负责新购设备安装调试以及与现有设备的连接调试 2.所有设备必须调试至正常运行 3.供货方根据指挥中心现有情况合理布设设备和线路，部分线路需安装至地面下和吊顶内 4.安装过程中需要的配件、辅材，均包含在内 | 1 | 项