## 12.29平米
鄂尔多斯市司法局LED显示屏采购需求明细
序号 | 名称 | 品牌 | 型号 | 参数要求 | 单位 | 数量 | 单价 | 合计(元) | 备注
说明 |  | LED显示屏尺寸（不含边框）:长4.48m*高2.40m，显示面积10.752㎡
要求 |  | 为保障LED显示屏的稳定性和兼容性，模组、电源、接收卡、压铸铝箱体、视频控制器要求为同一品牌
1 | LED显示模组（包括电源和接收卡） |  |  | 1、像素间距≤1.25；水平视角≥150°；垂直视角≥130°;白平衡亮度≥500nits;色温3500--13000K可调 2、对比度≥5000:1；刷新率≥3500Hz;换帧频率支持60Hz 3、模组平整度≤0.1mm；模组间隙≤0.1mm；单元平整度偏差≤0.05mm 4、峰值功耗≤500W/㎡;平均功耗≤160W/㎡ 5、可以自动黑屏，带有智能节能功能 最大亮度白色连续工作2小时，表面温升小于 25℃ 6、支持7*24小时连续无障碍工作 7、光生物安全无危害 8、模组包含底壳 9、平均使用寿命≥80000hrs；平均失效间隔时间≥80000hrs 10、NTSC 色域覆盖率≥100%，具有色域调节功能。 11、LED 显示屏画面信噪比>55dB 12、NTSC 色域覆盖率≥100%，并具有色域调节功能 13、符合IK10机械碰撞防护等级及以上 14、符合防护等级IP5X要求 15、包括匹配的电源和显示卡
2 | 压铸铝箱体 |  |  | 1、箱体强度：拉伸强度≥200Mpa，硬度≥65HB 2、箱体材质为铝合金 3、箱体对位设计，保证稳定、平整 4、安装方式：前后安装 5、箱体为压铸铝合金材质，整体压铸成型 6、全金属自然散热结构，防尘、静音设计 7、多个箱体拼接后尺寸符合大屏尺寸安装要求
3 | 视频控制器 |  |  | 1、具备不少于15路千兆网口输出，带载能力大于800万像素，支持4K输入信号。 2、视频处理器具备发送视频信号功能，支持 HDR 功能，支持高位深信号（10位以上）输入源输入 3、支持多路输入接口：不少于1 路 HDMI 2.0，不少于3路 HDMI1.3（或者DP、SDI接口） 4、支持全屏缩放、自定义缩放等 5、支持亮度、饱和度、对比度等画面画质调节 6、支持多画面同时输出显示，至少包含1路4K画面+2路2K画面 7、支持独立音频，支持音量大小调节。 8、支持场景设置功能，支持输入源分辨率自定义调节 9、支持实时显示输入、输入等状态信息 10、包含控制软件，支持网络、电脑端等控制
4 | 配电柜 |  |  | 1、配电柜输出功率≥10KW 2、支持一键启停，具备分步延时启动和分步延时断电的功能 3、具备过压、过流、欠压、缺相、短路、断路保护与报警功能 4、可以远程控制显示屏开关，可设置定时自动开关 5、高效散热、坚固耐用、电气安装防火、耐高温 6、柜体柜门使用高强度材料
5 | 钢结构+包边 |  |  | 钢构件在安装前，对外形尺寸、焊缝质量、螺孔位置、现场地面或者建筑物墙面等进行全面检查、设计。选用标准的钢材制作钢结构。
6 | 辅材 |  |  | 包括控制器输出到大屏网线，屏体内部网线，信号线，电源线等，网线均为国标六类线，电源线、信号线为国标线
7 | 安装、调试、施工费 |  |  | 1、包括全套设备的安装、调试 2、墙体大理石的拆除（墙体为外挂大理石，原有大屏在墙体内嵌，原有尺寸约为为4米*2.4米，安装新大屏需要切除周边大理石） 3、屏幕上方石膏板造型需要提高约20厘米（石膏板长度12米，厚度10厘米，空心） 4、新装大屏后，屏幕下方和大理石有间隙，需要拆除后新装（要求同色，尺寸约4.5米*0.8米） 5、规范施工、外形美观，垃圾要全部清运出场
合计