## 会议参数
鄂尔多斯市司法局社区矫正调度中心视频会议设备询价参数
序号 | 名称 | 功能描述 | 数量 | 单位 | 单价 | 总计 | 备注
合计
1 | 会议电视终端 | 1.终端采用国产嵌入式操作系统。 2.终端核心芯片采用国产化元器件，至少包括音视频编解码单元、CPU处理单元、视频输入输出芯片、音频输入输出芯片、可编程逻辑芯片、电源芯片、时钟芯片、专用安全芯片、内存存储芯片、闪存存储芯片等均采用国产化器件。 3.支持ITU-T H.323和IETF SIP、RTC通信标准，会议速率支持128Kbps－8Mbps。 4.支持H.264 BP、H.264 HP、H.265视频编解码协议。 5.支持1080p60、1080p30、720p60、720p30高清分辨率，并向下兼容4CIF、CIF标清分辨率。 6.支持在较低的带宽下实现超高清视频效果，支持512Kbps呼叫带宽情况下可实现1080p60图像传输；支持384Kbps呼叫带宽情况下可实现1080p30fps图像传输。 7.在保证主视频1080p60fps前提下，辅视频可以支持到1080p60fps。 8.支持≥4路高清视频输入接口（至少含1个HDBaseT接口、2个HDMI输入口）、≥2路高清视频输出接口。支持≥6路音频输入接口，≥3路独立的音频输出接口 9.支持标准的HDBaseT视频输入接口，支持视频、供电、控制三线合一，可通过网线作为传输介质，无需外接其他设备传输距离可达100米。 10.支持内置视频矩阵功能，可在终端控制系统上灵活配置任意视频输入和输出接口之间的对应关系。 11.支持双流共享叠加人像功能。基于人像检测技术技术，可将与会方与背景分离，实现与会方图像叠加到共享图像上合成显示。 12.支持多视功能，终端可将2路本地视频输入图像合成1路视频，在本地显示或发送到远端，画面合成风格可设置。 13.支持云虚拟会议室功能，终端注册入网后，可实时获取当前已创建的虚拟会议室列表及状态（预约或会议中），可以直接选择需要参加的虚拟会议室加入。 14.支持OLED屏显示设备运行状态，显示状态：启动、升级、休眠、网络异常、错误码、温度异常、IP地址以及号码 15.终端具备信息窗功能，支持首页显示信息窗，实现多幅画面进行循环播放，画面内容可自定义。 16.终端支持国家密码局认定的国产密码算法，保证信息安全自主可控。支持SM1、SM2、SM3、SM4国密加密算法。 17.终端内置安全芯片，生产预置的设备证书及对应的私钥都存储在安全芯片内；支持一机一证，终端生产时向内置安全芯片烧写唯一的证书。 18.具备较强的网络抗丢包能力，在IP网络达到55%丢包率情况下语音清晰连续、视频清晰流畅、无马赛克；80%的丢包率情况下声音清晰流畅、可准确理解。 19.需与内蒙古司法厅、鄂尔多斯市司法局以及下辖旗区司法局现有视频会议系统无缝对接，实现互联互通。 | 1 | 台
2 | 智能高清摄像机 | 1、为了保障系统使用稳定性，摄像机应与视频终端为同一品牌。 2、应支持壁装、三脚架安装或吊顶安装等多种安装方式。 3、图像传感器应采用不小于1/2.8"CMOS 图像传感器，支持1080p60、1080p50、1080p30、1080p25、720p60、720p50等高清信号输出。 4、应支持不小于12倍光学变倍，应支持不小于16倍数字变焦。 5、应支持广角镜头，水平视角不小于80°。 6、视频输出接口应具备HDBaseT、HDMI、USB接口。 7、应支持一根网线实现供电、图像显示、摄像机控制多线合一，支持通过一根网线实现信号传输100米长距离传输。 8、应支持RS422控制接口，支持标准VISCA和PELCO协议，支持摄像机通过控制口实现菊花链控制。 9、应支持网口 VISCA控制。 10、应支持中英文OSD菜单，可在OSD中对摄像机进行 11、水平转动范围：≥ ±170°，垂直转动范围：≥ -30°～30° 12、应支持自带显示屏，可方便显示视频输出分辨率。 13、应支持保存不少于255个预置位。 14、应支持图像防抖功能，可实现图像防抖。 15、应支持HDR高动态功能，支持图像抗闪烁功能 16、应支持终端遥控器通过摄像机反向控制会议终端。 | 1 | 台
4 | 网络交换机 | 1、端口数量：不少于20个千兆电口，4个千兆光口 2、端口交换容量:502Gbps以上 3、转发能力:96Mpps以上 4.散热方式：自然散热 5、网管类型：网管 6、供电方式：内置电源 7、安装方式：机架安装 | 2 | 台
5 | 安装调试 | 1.供货方负责安装调试，安装调试包括新购设备安装调试以及与现有设备的连接调试 2.所有设备必须与司法局现有设备调试至正常运转 3.安装调试产生的劳务费有供货方负责 | 1 | 项